## 使い方
転位計算シートの使用法
(はじめにお読みください)
・当エクセルシートは転位ギアを用いた減速機の軸間距離を算出します.
・「転位計算1～3シート」はそれぞれ独立しており,一段の大小歯車の噛み合いについて計算を行います.
・「inv逆関数シート」は「転位計算1～3シート」に用いるinv逆関数をそれぞれ算出しています.
(転位計算シートを追加する際は「inv逆関数シート」の列も追加する必要があります.)
(使い方)
① 噛み合う大小歯車のパラメータ(「モジュール」,「歯数」,「圧力角」)を入力して下さい.
② 「転位係数」を入力して下さい.(歯数8以上なら0.5で良い)
※軸間距離に合わせて減速機を設計する際は,小ギアの転位係数変更,両ギア転位により対応可能です.
③ 「軸間距離」「軸間距離(バックラッシュ加算)」が算出されます.
④ 「転位歯車の出力方法」に従って歯車を出力して下さい.
※「転位計算シート」上の歯先円直径,歯底円直径の再入力を忘れずに.
⑤ 出力ギアの形状から評価を行う.
※転移係数と歯数が不釣り合いな場合,歯車輪郭線が交差する場合がある.正常な出力が得られなかった場合は前工程を改める.

## 転位歯車の出力方法
転位係数を入力し確認を押す。
転位量は自動で記入される。
Excel上の歯先円直径、歯底円直径を入力し直す。
以降通常同様に出力すると上のような転位歯車が得られる。

## 転位計算1
| m | モジュール | 2 | 2
| α | 圧力角 | 20 | 20
| inv(α) | インボリュート関数値(α) | 0.014904 | 0.014904
| z | 歯数 | 7 | 24
| x | 転位係数 | 0.6 | 0
| inv(α_w) | インボリュート関数値(α_w) | 0.028994 | 0.028994 | 1 | 20.1912 | 65.7912 | 39.2956
| α_w | かみ合い圧力角 | 24.7508 | 24.7508 | 2 | 21.9917 | 65.8317 | 40.1958
| α_w(rad) | かみ合い圧力角 | 0.43176 | 0.43176 | 3 | 21.984 | 61.824 | 38.192
| y | 中心距離修正係数 | 0.53858 | 0.53858 |  | 23.7716 | 55.8516 | 36.0858
| L_a（修正) | 修正後の中心間距離 | 32.0772 | 32.0772
| L_a（修正前) | 修正前の中心間距離 | 31 | 31 |  | 12.8112 | 60.9712 | 36.0858
| L_a（修正） バックラッシュ込 | 修正後の中心間距離 バックラッシュ込 | 32.2772 | 32.2772 |  | 20.166 | 55.766 | 34.283
| h | 歯たけ | 4.3772 | 4.3772
| d_a | 歯先円 | 20.1543 | 51.7543 |  | z7m2 | 転位0.6
| d_f | 歯底円 | 11.4 | 43 |  | z10m0.5 | 転位0.42
[6 empty] | z14m1 | 転位0.2
[6 empty] | z12m1 | 転位0.3
参考 | https://www.khkgears.co.jp/gear_technology/gear_reference/KHK513_1.html |  |  |  |  | z15m1 | 転位0.13
[6 empty] | z9m1 | 転位0.48
[6 empty] | z7m1 | 転位0.6
[6 empty] | z5m1 | 転位0.71
[6 empty] | z5m2 | 転位0.71
[6 empty] | z6m1 | 転位0.65
[6 empty] | z8m1 | 転位0.55
[6 empty] | z10m1 | 転位0.42
[6 empty] | z7m1.5 | 転位0.6
[6 empty] | z8m1.5 | 転位0.54
[6 empty] | z6m1.5 | 転位0.65

## 転位計算2
| m | モジュール | 1 | 1
| α | 圧力角 | 20 | 20
| inv(α) | インボリュート関数値(α) | 0.014904 | 0.014904
| z | 歯数 | 10 | 55
| x | 転位係数 | 0 | 0
| inv(α_w) | インボリュート関数値(α_w) | 0.014904 | 0.014904
| α_w | かみ合い圧力角 | 20.0102 | 20.0102
| α_w(rad) | かみ合い圧力角 | 0.34907 | 0.34907
| y | 中心距離修正係数 | 0.0021015 | 0.0021015
| L_a（修正) | 修正後の中心間距離 | 32.5021 | 32.5021
| L_a（修正前) | 修正前の中心間距離 | 32.5 | 32.5
| L_a（修正） バックラッシュ込 | 修正後の中心間距離 (バックラッシュ加算) | 32.6021 | 32.6021
| h | 歯たけ | 2.2521 | 2.2521
| d_a | 歯先円 | 12.0042 | 57.0042
| d_f | 歯底円 | 7.5 | 52.5
参考 | https://www.khkgears.co.jp/gear_technology/gear_reference/KHK513_1.html

## 転位計算3
| m | モジュール | 2 | 2
| α | 圧力角 | 20 | 20
| inv(α) | インボリュート関数値(α) | 0.014904 | 0.014904
| z | 歯数 | 8 | 34
| x | 転位係数 | 0.5 | 0
| inv(α_w) | インボリュート関数値(α_w) | 0.02357 | 0.02357
| α_w | かみ合い圧力角 | 23.1762 | 23.1762
| α_w(rad) | かみ合い圧力角 | 0.4043 | 0.4043
| y | 中心距離修正係数 | 0.46587 | 0.46587
| L_a（修正) | 修正後の中心間距離 | 42.9317 | 42.9317
| L_a（修正前) | 修正前の中心間距離 | 42 | 42
| L_a（修正） バックラッシュ込 | 修正後の中心間距離 バックラッシュ込 | 43.1317 | 43.1317
| h | 歯たけ | 4.4317 | 4.4317
| d_a | 歯先円 | 21.8635 | 71.8635
| d_f | 歯底円 | 13 | 63
参考 | https://www.khkgears.co.jp/gear_technology/gear_reference/KHK513_1.html

## inv逆関数
0.78214 | 0.77634 | 0.77991
0.59738 | 0.57849 | 0.59019
0.48086 | 0.43868 | 0.46522
0.43732 | 0.36788 | 0.41293
0.43184 | 0.3501 | 0.4045
0.43176 | 0.34907 | 0.4043
0.43176 | 0.34907 | 0.4043
0.43176 | 0.34907 | 0.4043
0.43176 | 0.34907 | 0.4043
0.43176 | 0.34907 | 0.4043
0.43176 | 0.34907 | 0.4043
0.43176 | 0.34907 | 0.4043
0.43176 | 0.34907 | 0.4043
0.43176 | 0.34907 | 0.4043
0.43176 | 0.34907 | 0.4043
0.43176 | 0.34907 | 0.4043
0.43176 | 0.34907 | 0.4043
0.43176 | 0.34907 | 0.4043
0.43176 | 0.34907 | 0.4043
0.43176 | 0.34907 | 0.4043
0.43176 | 0.34907 | 0.4043
0.43176 | 0.34907 | 0.4043
0.43176 | 0.34907 | 0.4043
0.43176 | 0.34907 | 0.4043
0.43176 | 0.34907 | 0.4043
0.43176 | 0.34907 | 0.4043
0.43176 | 0.34907 | 0.4043
0.43176 | 0.34907 | 0.4043
0.43176 | 0.34907 | 0.4043
0.43176 | 0.34907 | 0.4043
0.43176 | 0.34907 | 0.4043
0.43176 | 0.34907 | 0.4043
0.43176 | 0.34907 | 0.4043
0.43176 | 0.34907 | 0.4043
0.43176 | 0.34907 | 0.4043
0.43176 | 0.34907 | 0.4043
0.43176 | 0.34907 | 0.4043
0.43176 | 0.34907 | 0.4043
0.43176 | 0.34907 | 0.4043
0.43176 | 0.34907 | 0.4043
0.43176 | 0.34907 | 0.4043
0.43176 | 0.34907 | 0.4043
0.43176 | 0.34907 | 0.4043
0.43176 | 0.34907 | 0.4043
0.43176 | 0.34907 | 0.4043
0.43176 | 0.34907 | 0.4043
0.43176 | 0.34907 | 0.4043
0.43176 | 0.34907 | 0.4043
0.43176 | 0.34907 | 0.4043
0.43176 | 0.34907 | 0.4043
0.43176 | 0.34907 | 0.4043
0.43176 | 0.34907 | 0.4043
0.43176 | 0.34907 | 0.4043
0.43176 | 0.34907 | 0.4043
0.43176 | 0.34907 | 0.4043
0.43176 | 0.34907 | 0.4043
0.43176 | 0.34907 | 0.4043
0.43176 | 0.34907 | 0.4043
0.43176 | 0.34907 | 0.4043
0.43176 | 0.34907 | 0.4043
0.43176 | 0.34907 | 0.4043
0.43176 | 0.34907 | 0.4043
0.43176 | 0.34907 | 0.4043
0.43176 | 0.34907 | 0.4043
0.43176 | 0.34907 | 0.4043
0.43176 | 0.34907 | 0.4043
0.43176 | 0.34907 | 0.4043
0.43176 | 0.34907 | 0.4043
0.43176 | 0.34907 | 0.4043
0.43176 | 0.34907 | 0.4043
0.43176 | 0.34907 | 0.4043
0.43176 | 0.34907 | 0.4043
0.43176 | 0.34907 | 0.4043
0.43176 | 0.34907 | 0.4043
0.43176 | 0.34907 | 0.4043
0.43176 | 0.34907 | 0.4043
0.43176 | 0.34907 | 0.4043
0.43176 | 0.34907 | 0.4043
0.43176 | 0.34907 | 0.4043
0.43176 | 0.34907 | 0.4043
0.43176 | 0.34907 | 0.4043
0.43176 | 0.34907 | 0.4043
0.43176 | 0.34907 | 0.4043
0.43176 | 0.34907 | 0.4043
0.43176 | 0.34907 | 0.4043
0.43176 | 0.34907 | 0.4043
0.43176 | 0.34907 | 0.4043
0.43176 | 0.34907 | 0.4043
0.43176 | 0.34907 | 0.4043
0.43176 | 0.34907 | 0.4043
0.43176 | 0.34907 | 0.4043
0.43176 | 0.34907 | 0.4043
0.43176 | 0.34907 | 0.4043
0.43176 | 0.34907 | 0.4043
0.43176 | 0.34907 | 0.4043
0.43176 | 0.34907 | 0.4043
0.43176 | 0.34907 | 0.4043
0.43176 | 0.34907 | 0.4043