## 転位計算1
| m | モジュール | 2 | 2
| α | 圧力角 | 20 | 20
| inv(α) | インボリュート関数値(α) | 0.014904 | 0.014904
| z | 歯数 | 10 | 40
| x | 転位係数 | 0.45 | 0
| inv(α_w) | インボリュート関数値(α_w) | 0.021456 | 0.021456
| α_w | かみ合い圧力角 | 22.4918 | 22.4918
| α_w(rad) | かみ合い圧力角 | 0.39236 | 0.39236
| y | 中心距離修正係数 | 0.4264 | 0.4264
| L_a（修正) | 修正後の中心間距離 | 50.8528 | 50.8528 |  | バックラッシュ：モジュール＊0.1
| L_a（修正前) | 修正前の中心間距離 | 50 | 50 |  | 0.5の場合は例外で0.1
| L_a（修正） バックラッシュ込 | 修正後の中心間距離 バックラッシュ込 | 51.0528 | 51.0528 | 50.9528
| h | 歯たけ | 4.4528 | 4.4528
| d_a | 歯先円 | 25.7056 | 83.9056
| d_f | 歯底円 | 16.8 | 75
参考 | https://www.khkgears.co.jp/gear_technology/gear_reference/KHK513_1.html

## 転位計算2
| m | モジュール | 2.0569 | 2.0569
| α | 圧力角 | 20 | 20
| inv(α) | インボリュート関数値(α) | 0.014904 | 0.014904
| z | 歯数 | 6 | 33
| x | 転位係数 | 0.932 | 0.8
| inv(α_w) | インボリュート関数値(α_w) | 0.047232 | 0.047232
| α_w | かみ合い圧力角 | 28.8397 | 28.8397
| α_w(rad) | かみ合い圧力角 | 0.50309 | 0.50309
| y | 中心距離修正係数 | 1.4185 | 1.4185
| L_a（修正) | 修正後の中心間距離 | 43.0264 | 43.0264
| L_a（修正前) | 修正前の中心間距離 | 40.1088 | 40.1088
| L_a（修正） バックラッシュ込 | 修正後の中心間距離 バックラッシュ込 | 43.2321 | 43.2321
| h | 歯たけ | 3.9831 | 3.9831
| d_a | 歯先円 | 18.9991 | 73.9913
| d_f | 歯底円 | 11.033 | 66.0252
参考 | https://www.khkgears.co.jp/gear_technology/gear_reference/KHK513_1.html

## 転位計算3
| m | モジュール | 2.0856 | 2.0856
| α | 圧力角 | 20 | 20
| inv(α) | インボリュート関数値(α) | 0.014904 | 0.014904
| z | 歯数 | 9 | 34
| x | 転位係数 | 0.6 | 0
| inv(α_w) | インボリュート関数値(α_w) | 0.025062 | 0.025062
| α_w | かみ合い圧力角 | 23.633 | 23.633
| α_w(rad) | かみ合い圧力角 | 0.41227 | 0.41227
| y | 中心距離修正係数 | 0.55293 | 0.55293
| L_a（修正) | 修正後の中心間距離 | 45.9936 | 45.9936
| L_a（修正前) | 修正前の中心間距離 | 44.8404 | 44.8404
| L_a（修正） バックラッシュ込 | 修正後の中心間距離 バックラッシュ込 | 46.2022 | 46.2022
| h | 歯たけ | 4.5944 | 4.5944
| d_a | 歯先円 | 25.248 | 74.8853
| d_f | 歯底円 | 16.0591 | 65.6964
参考 | https://www.khkgears.co.jp/gear_technology/gear_reference/KHK513_1.html

## inv逆関数
0.77904 | 0.78966 | 0.78052
0.58736 | 0.6209 | 0.59217
0.45892 | 0.52877 | 0.46959
0.40269 | 0.50456 | 0.41989
0.39265 | 0.5031 | 0.41242
0.39236 | 0.50309 | 0.41227
0.39236 | 0.50309 | 0.41227
0.39236 | 0.50309 | 0.41227
0.39236 | 0.50309 | 0.41227
0.39236 | 0.50309 | 0.41227
0.39236 | 0.50309 | 0.41227
0.39236 | 0.50309 | 0.41227
0.39236 | 0.50309 | 0.41227
0.39236 | 0.50309 | 0.41227
0.39236 | 0.50309 | 0.41227
0.39236 | 0.50309 | 0.41227
0.39236 | 0.50309 | 0.41227
0.39236 | 0.50309 | 0.41227
0.39236 | 0.50309 | 0.41227
0.39236 | 0.50309 | 0.41227
0.39236 | 0.50309 | 0.41227
0.39236 | 0.50309 | 0.41227
0.39236 | 0.50309 | 0.41227
0.39236 | 0.50309 | 0.41227
0.39236 | 0.50309 | 0.41227
0.39236 | 0.50309 | 0.41227
0.39236 | 0.50309 | 0.41227
0.39236 | 0.50309 | 0.41227
0.39236 | 0.50309 | 0.41227
0.39236 | 0.50309 | 0.41227
0.39236 | 0.50309 | 0.41227
0.39236 | 0.50309 | 0.41227
0.39236 | 0.50309 | 0.41227
0.39236 | 0.50309 | 0.41227
0.39236 | 0.50309 | 0.41227
0.39236 | 0.50309 | 0.41227
0.39236 | 0.50309 | 0.41227
0.39236 | 0.50309 | 0.41227
0.39236 | 0.50309 | 0.41227
0.39236 | 0.50309 | 0.41227
0.39236 | 0.50309 | 0.41227
0.39236 | 0.50309 | 0.41227
0.39236 | 0.50309 | 0.41227
0.39236 | 0.50309 | 0.41227
0.39236 | 0.50309 | 0.41227
0.39236 | 0.50309 | 0.41227
0.39236 | 0.50309 | 0.41227
0.39236 | 0.50309 | 0.41227
0.39236 | 0.50309 | 0.41227
0.39236 | 0.50309 | 0.41227
0.39236 | 0.50309 | 0.41227
0.39236 | 0.50309 | 0.41227
0.39236 | 0.50309 | 0.41227
0.39236 | 0.50309 | 0.41227
0.39236 | 0.50309 | 0.41227
0.39236 | 0.50309 | 0.41227
0.39236 | 0.50309 | 0.41227
0.39236 | 0.50309 | 0.41227
0.39236 | 0.50309 | 0.41227
0.39236 | 0.50309 | 0.41227
0.39236 | 0.50309 | 0.41227
0.39236 | 0.50309 | 0.41227
0.39236 | 0.50309 | 0.41227
0.39236 | 0.50309 | 0.41227
0.39236 | 0.50309 | 0.41227
0.39236 | 0.50309 | 0.41227
0.39236 | 0.50309 | 0.41227
0.39236 | 0.50309 | 0.41227
0.39236 | 0.50309 | 0.41227
0.39236 | 0.50309 | 0.41227
0.39236 | 0.50309 | 0.41227
0.39236 | 0.50309 | 0.41227
0.39236 | 0.50309 | 0.41227
0.39236 | 0.50309 | 0.41227
0.39236 | 0.50309 | 0.41227
0.39236 | 0.50309 | 0.41227
0.39236 | 0.50309 | 0.41227
0.39236 | 0.50309 | 0.41227
0.39236 | 0.50309 | 0.41227
0.39236 | 0.50309 | 0.41227
0.39236 | 0.50309 | 0.41227
0.39236 | 0.50309 | 0.41227
0.39236 | 0.50309 | 0.41227
0.39236 | 0.50309 | 0.41227
0.39236 | 0.50309 | 0.41227
0.39236 | 0.50309 | 0.41227
0.39236 | 0.50309 | 0.41227
0.39236 | 0.50309 | 0.41227
0.39236 | 0.50309 | 0.41227
0.39236 | 0.50309 | 0.41227
0.39236 | 0.50309 | 0.41227
0.39236 | 0.50309 | 0.41227
0.39236 | 0.50309 | 0.41227
0.39236 | 0.50309 | 0.41227
0.39236 | 0.50309 | 0.41227
0.39236 | 0.50309 | 0.41227
0.39236 | 0.50309 | 0.41227
0.39236 | 0.50309 | 0.41227

## 転位歯車の出力方法
転位係数を入力し確認を押す。
転位量は自動で記入される。
Excel上の歯先円直径、歯底円直径を入力し直す。
以降通常同様に出力すると上のような転位歯車が得られる。